## Mechanics Problem
Description | Symbol | Value | Unit | Formula Logic
UDL Intensity | w | 5 | kN/m | Input
Length of UDL | L_udl | 4 | m | Input
Point Load 1 | P1 | 25 | kN | Input
Dist. to P1 | x1 | 4 | m | Input
Inclined Load | P2 | 30 | kN | Input
Angle | theta | 40 | deg | Input
Bracket Height | h | 1.5 | m | Input
Bracket Width | b | 2 | m | Input
Dist. A to Bracket Base | d_b | 6 | m | Input
Dist. Bracket to B | d_r | 4 | m | Input
Total Beam Span | L |  | m
STEP 1: LOAD CONVERSION
Total UDL Force | F_udl |  | kN
Centroid of UDL | x_udl |  | m
P2 Horizontal (x) | P2x |  | kN
P2 Vertical (y) | P2y |  | kN
Dist to P2 Vertical | d_P2y |  | m
STEP 2: HORIZONTAL REACTION
Sum Fx = 0 | Ha |  | kN | Ha = P2x
STEP 3: MOMENT EQUILIBRIUM (Sum Ma = 0)
Moment UDL (CW) | M_udl |  | kNm | -(F_udl * x_udl)
Moment P1 (CW) | M_P1 |  | kNm | -(P1 * x1)
Moment P2y (CW) | M_P2y |  | kNm | -(P2y * d_P2y)
Moment P2x (CCW) | M_P2x |  | kNm | +(P2x * h)
Net Moment of Loads | M_sum |  | kNm | Sum of Moments
Reaction at B | Rb |  | kN | Rb = -(Sum M / L)
STEP 4: VERTICAL REACTION
Total Downward Load | F_down |  | kN | F_udl + P1 + P2y
Reaction at A (Vert) | Va |  | kN | Va = Total Down - Rb